## Sheet1
Parameter | Value | Units | Found in: | Description | F90800018Q | ABM3-8.000MHZ-D2Y-T | CX532Z-A2B3C5-70-8.0D18 | FQ7050B-8.000
C_L | 8e-12 | F | cyrstal datasheet | Cyrstal load capacitance | 8e-12 | 1.8e-11 | 1.8e-11 | 2e-11
C_0 | 5e-12 | F | cyrstal datasheet | Cyrstal shunt capacitance | 5e-12 | 7e-12 | 7e-12 | 5e-12
ESR | 120 | Ohms | cyrstal datasheet | Crystal Equivalent Series Resistance | 120 | 140 | 70 | 80
f | 8000000 | Hz | cyrstal datasheet | Crystal oscillation frequency | 8000000 | 8000000 | 8000000 | 8000000
C_s | 5e-12 | pF | Estimate | Stray Capacitance
g_m | 0.005 | A/V | mcu datasheet | Oscillator Transconductance
g_mcritmax | 0.001 | A/V | mcu datasheet | Maximum critical crystal g_m
C_L1, C_L2 | 6e-12 | pF | Caluclated (Section 3.3) | External Capacitors | 6e-12 | 2.6e-11 | 2.6e-11 | 3e-11
g_mcrit | 0.00020496 | mA/V | Caluclated (Section 3.4) | minimun crystal transconductance required to make a stable oscillation | 0.00020496 | 0.00088432 | 0.00044216 | 0.00050532
gain_margin | 24.3951 |  | Caluclated (Section 3.4) | gain margin (Needs to be > 5) | 24.3951 | 5.6541 | 11.3082 | 9.8946
R_EXT | 3315.728 | Ohms | Caluclated (Section 3.5.3) | External Resistance | 3315.728 | 765.168 | 765.168 | 663.1456
g_mcrit | 0.0058682 | mA/V | Caluclated (Section 3.5.3) | Recalculated after adding in R_EXT | 0.0058682 | 0.0057175 | 0.0052754 | 0.0046941
gain_margin | 0.85205 |  | Caluclated (Section 3.5.3) | gain margin (Needs to be > 5) | 0.85205 | 0.8745 | 0.9478 | 1.0652