## Sheet1
f | 2700000 | [5 empty] | T_uartByte | 3.5185e-06
t | 3.7037e-07 | [5 empty] | T_LED_bit | 1.1728e-06
nom err | 1.5e-07 | [5 empty] | T_LED | 2.8148e-05
reset time | 5e-05 | [5 empty] | T_100Leds | 0.0028648
[7 empty] | f_100leds | 349.0627
| Spec_nom | spec_min | spec_max | using |  | Abs error
T0H | 3.5e-07 | 2e-07 | 5e-07 | 3.7037e-07
T1H | 7e-07 | 5.5e-07 | 8.5e-07 | 7.4074e-07
T0L | 8e-07 | 6.5e-07 | 9.5e-07 | 7.4074e-07
T1L | 6e-07 | 4.5e-07 | 7.5e-07 | 3.7037e-07 |  | -7.963e-08
T0L_stop | 8e-07 | 6.5e-07 | 9.5e-07 | 9.2593e-07
T1L_stop | 6e-07 | 4.5e-07 | 7.5e-07 | 5.5556e-07
Calculate Actual Baud rate:
OVER8 | 0
Oversampling | 16
Desired | 1200 | 460800 | 2000000 | 2700000 | 3000000
Actual Baud | 1199.94 | 470588.2353 | 2000000 | 2666666.6667 | 3000000
% Error | -0.005% | 2.124% | 0% | -1.235% | 0%
fpclk | 8000000 | 8000000 | 24000000 | 24000000 | 24000000
Desired USARTDIV | 416.6667 | 1.0851 | 0.75 | 0.55556 | 0.5
Mantissa | 416 | 1 | 0 | 0 | 0
Fraction | 11 | 1 | 12 | 9 | 8
USARTDIV | 416.6875 | 1.0625 | 0.75 | 0.5625 | 0.5
OVER8 | 1
Oversampling | 8
Desired | 1200 | 460800 | 2000000 | 2700000 | 3000000
Actual Baud | 1199.94 | 470588.2353 | 2000000 | 2666666.6667 | 3000000
% Error | -0.005% | 2.124% | 0% | -1.235% | 0%
fpclk | 8000000 | 8000000 | 24000000 | 24000000 | 24000000
Desired USARTDIV | 833.3333 | 2.1701 | 1.5 | 1.1111 | 1
Mantissa | 833 | 2 | 1 | 1 | 1
Fraction | 3 | 1 | 4 | 1 | 0
USARTDIV | 833.375 | 2.125 | 1.5 | 1.125 | 1